## 尺寸质量检测表
机械图纸尺寸质量检测表
文件名： | JS26032501-1-03-03 |  |  | 检测日期： | 2026-07-21 09:06 |  | 带公差：
总页数： | 2 |  |  | 尺寸总数： |  |  | 单位： | mm
【未注公差标准】未注线性尺寸公差按 GB/T 1804-m 级执行；未注形位公差按 GB/T 1184-K 级执行
编号 | 页码 | 类型 | 基本尺寸 | 公差 | 上限 | 下限 | 检测值 | 结果判定 | upper_tolerance | lower_tolerance
1 | 1 | 线性 | 960
2 | 1 | 线性 | 500 | ±0.2 |  |  | 500.3 |  | 0.2 | -0.2
3 | 1 | 线性 | 95
4 | 1 | 线性 | 0.1 | ±0.1 |  |  |  |  | 0.1 | -0.1
5 | 1 | 线性 | 4×4 | V48
6 | 1 | 线性 | 3×3
7 | 1 | 线性 | 3 | +0.021/0 |  |  |  |  | 0.021 | 0
8 | 1 | 粗糙度 | Ra3.2
9 | 1 | 直径 | Φ20
10 | 1 | 半径 | R35
11 | 2 | 线性 | 480
12 | 2 | 直径 | 10 | ±0.05 |  |  | 10.02 |  | 0.05 | -0.05
Note on H6: 质检人员填写实测值；留空时结果判定保持空白。
Note on H7: 质检人员填写实测值；留空时结果判定保持空白。
Note on H8: 质检人员填写实测值；留空时结果判定保持空白。
Note on H9: 质检人员填写实测值；留空时结果判定保持空白。
Note on H10: 质检人员填写实测值；留空时结果判定保持空白。
Note on H11: 质检人员填写实测值；留空时结果判定保持空白。
Note on H12: 质检人员填写实测值；留空时结果判定保持空白。
Note on H13: 质检人员填写实测值；留空时结果判定保持空白。
Note on H14: 质检人员填写实测值；留空时结果判定保持空白。
Note on H15: 质检人员填写实测值；留空时结果判定保持空白。
Note on H16: 质检人员填写实测值；留空时结果判定保持空白。
Note on H17: 质检人员填写实测值；留空时结果判定保持空白。